## 单位工程汇总表
单位工程招标控制价汇总表
工程名称: | 给排水工程 |  |  | 标段： | 第1页, 共1页
序号 |  | 汇总内容 | 金额(元) |  | 其中：暂估价(元)
1 |  | 分部分项工程费
1.1 |  | 给排水工程
2 |  | 措施项目费
2.1 |  | 绿色施工安全防护措施费
2.2 |  | 其他措施项目费
3 |  | 其他项目费
3.1 |  | 暂列金额
3.2 |  | 暂估价
3.3 |  | 计日工
3.4 |  | 总承包服务费
3.5 |  | 索赔费用
3.6 |  | 现场签证费用
3.7 |  | 预算包干费
3.8 |  | 工程优质费
3.9 |  | 消纳费
3.10 |  | 其他费用
4 |  | 规费
5 |  | 税前工程造价
6 |  | 增值税销项税额
7 |  | 工程造价
8 |  | 其中：人工费
招标控制价合计

## 分部分项工程和单价措施项目清单与计价表(格式一)
分部分项工程和单价措施项目清单与计价表
工程名称: |  | 给排水工程 | [5 empty] | 第1页, 共3页
序号 | 项目编码 |  | 项目名称 | 项目特征描述 | 计量 单位 | 工程量 | 金额(元)
[7 empty] | 综合单价 |  | 合价 | 其中
暂估价
给排水工程
1 | 031001006004 |  | 给水管PPR DN20 | 1、安装部位:卫生间 2、材质、规格:PPR給水管，DN20 3、连接形式:热熔连接 4、压力试验及吹、洗设计要求:水压试验，水冲洗 | m | 8.000
2 | 031001006003 |  | 给水管PPR DN25 | 1、安装部位:卫生间 2、材质、规格:PPR給水管，DN20 3、连接形式:热熔连接 4、压力试验及吹、洗设计要求:水压试验，水冲洗 | m | 31.400
3 | 031001006006 |  | 室外入户前给水管 DN32 | 1、安装部位:室外 2、材质、规格:PVC給水管,DN32 3、压力试验及吹、洗设计要求:水压试验，水冲洗 | m | 98.900
4 | 031001006005 |  | 排水管UPVC DN75 | 1、材质、规格:UPVC排水管，DN75 2、连接形式:粘接 | m | 34.000
5 | 031003013001 |  | 水表 | 1、名称:水表 2、型号、规格:DN25 3、附件配置:1个DN25止回阀 | 个 | 1.000
6 | 031004014002 |  | 地漏DN75 | 1、名称:地漏 2、型号、规格:DN75 | 个 | 3.000
7 | 031004014003 |  | 水龙头 | 1、名称:普通水龙头 2、型号、规格:DN20 | 个 | 1.000
本页小计
分部分项工程和单价措施项目清单与计价表
工程名称: |  | 给排水工程 | [5 empty] | 第2页, 共3页
序号 | 项目编码 |  | 项目名称 | 项目特征描述 | 计量 单位 | 工程量 | 金额(元)
[7 empty] | 综合单价 |  | 合价 | 其中
暂估价
8 | 031004006001 |  | 马桶 | 1、材质:陶瓷 2、规格、类型:节水型座式大便器带水箱 | 组 | 1.000
9 | 031004003001 |  | 洗脸盆 | 1、材质:陶瓷 2、规格、类型:台上式 3、附件名称、数量:1套冷热水混合面盆水龙头 | 组 | 1.000
分部分项小计
措施项目
| AQFHWMSG |  | 绿色施工安全防护措施费
| AZMJSCSF |  | 按子目计算的绿色施工安全防护措施费
| ZHJSJ |  | 综合脚手架
10 | SGXCWDHLSZDWD001 |  | 施工现场围挡和临时占地围挡 |  | 项 | 1.000
11 | SGWDZM001 |  | 施工围档照明 |  | 项 | 1.000
12 | SGBD001 |  | 施工便道 |  | 项 | 1.000
13 | FCJZLSSGFHP001 |  | 防尘降噪绿色施工防护棚 |  | 项 | 1.000
14 | YBYL001 |  | 样板引路 |  | 项 | 1.000
| QTCSF |  | 其他措施项目费
15 | 031301010001 |  | 安装与生产同时进行施工增加 |  | 项 | 1.000
16 | 031301011001 |  | 在有害身体健康环境中施工增加 |  | 项 | 1.000
17 | 031301017001 |  | 脚手架搭拆 |  | 项 | 1.000
18 | 031302003001 |  | 非夜间施工增加 |  | 项 | 1.000
19 | 031302007001 |  | 高层施工增加 |  | 项 | 1.000
20 | DXGXJCJXF001 |  | 地下管线交叉降效费 |  | 项 | 1.000
本页小计
分部分项工程和单价措施项目清单与计价表
工程名称: |  | 给排水工程 | [5 empty] | 第3页, 共3页
序号 | 项目编码 |  | 项目名称 | 项目特征描述 | 计量 单位 | 工程量 | 金额(元)
[7 empty] | 综合单价 |  | 合价 | 其中
暂估价
21 | 031301018001 |  | 其他措施 |  | 项 | 1.000
措施项目小计
本页小计
合 计

## 总价措施项目清单与计价表
总价措施项目清单与计价表
工程名称: |  | 给排水工程 |  |  |  |  | 标段： |  | 第1页, 共1页
序号 | 项目编码 |  | 项目名称 | 计算基础 | 费率 (%) |  | 金额 (元) | 调整费率 (%) | 调整后金额 (元) | 备注
1 | AQFHWMSG |  | 绿色施工安全防护措施费
1.1 | AXSJSCSXMF |  | 按系数计算的绿色施工安全防护措施费
1.1.1 | 031302001001 |  | 按系数计算的绿色施工安全防护措施费(包括绿色施工、临时设施、安全施工和用工实名管理) | 分部分项人工费+分部分项机具费 | 35.77 |  |  |  |  | 以分部分项工程的人工费与施工机具费之和的35.77%计算
小计
2 | QTCSF |  | 其他措施项目费
2.1 | 粤031302008001 |  | 赶工措施费 | (1-工期系数)*(分部分项人工费+分部分项机具费) | 34.40
2.2 | 031302002001 |  | 夜间施工增加 | 夜间施工人工费 | 20.00 |  |  |  |  | 按夜间施工项目人工的20%计算
2.3 | JTGCSGZJF001 |  | 交通干扰工程施工增加费 | [6 empty] | 在行人车辆通行的市政道路上施工所发生的施工降效费用，按在市政道路上施工项目人工费的10.00%计算（在小区内和交通全封闭的道路施工时不能计算）
2.4 | 粤031302009001 |  | 文明工地增加费 | 分部分项人工费+分部分项机具费 | [5 empty] | 省级文明工地按2.00%计算；市级文明工地按1.00%计算
小计
合 计
编制人（造价人员）： | [5 empty] | 复核人（造价工程师）：

## 其他项目清单与计价汇总表
其他项目清单与计价汇总表
工程名称: |  | 给排水工程 |  | 标段： | 第1页, 共1页
序号 | 项目名称 |  | 金额(元) | 结算金额(元) | 备注
1 | 暂列金额
2 | 暂估价
2.1 | 材料暂估价 |  |  |  | 该费用进入清单项目综合单价，此处不汇总
2.2 | 专业工程暂估价
3 | 计日工
4 | 总承包服务费
5 | 索赔费用
6 | 现场签证费用
7 | 预算包干费 |  |  |  | 按分部分项的人工费与施工机具费之和的10.00%计算
8 | 工程优质费 |  |  |  | 市级质量奖按7.50%计算；省级质量奖12.50%计算；国家级质量奖20.00%计算
9 | 消纳费 |  |  |  | 根据“穗建造价〔2019〕53号”，建筑垃圾处置企业(单位)收取的消纳费列入其他项目费用中，按照市场、工程情况预估，列明单价与工程量
10 | 其他费用
总 计
注：材料（设备）暂估单价进入清单项目综合单价，此处不汇总。

## 规费、税金项目计价表
规费、税金项目计价表
工程名称: |  | 给排水工程 |  |  | 标段： | 第1页, 共1页
序号 | 项目名称 |  | 计算基础 |  | 计算基数 | 计算费率(%) | 金额(元)
1 | 规费
2 | 增值税销项税额 |  | 税前工程造价
合 计
编制人（造价人员）： |  |  |  | 复核人（造价工程师）：

## 主要材料设备价格表(单价)(格式一)
主要材料设备价格表
工程名称: |  | 给排水工程 |  |  | 第1页, 共2页
序号 | 材料设备编码 |  | 材料设备名称 | 规格、型号等特殊要求 | 单位 | 除税编制价(元)
1 | 00010010 |  | 人工费 |  | 元
2 | 01290043 |  | 钢板 8～15 |  | kg
3 | 02010013 |  | 橡胶板 1～3 |  | kg
4 | 02010015 |  | 橡胶板 4～15 |  | kg
5 | 02130070 |  | 聚四氟乙烯生料带 | 26mm×20m×0.1mm | m
6 | 02130075 |  | 聚四氟乙烯生料带 宽20 |  | m
7 | 03010430 |  | 六角螺栓 综合 |  | kg
8 | 03011350 |  | 膨胀螺栓 | M6～12×50～120 | 十套
9 | 03071061 |  | 水龙头 | DN20 | 个
10 | 03072021-0001 |  | 地漏 | DN75 | 个
11 | 03134021 |  | 铁砂布 0～2# |  | 张
12 | 03135021 |  | 低碳钢焊条 | 结422 φ3.2 | kg
13 | 03139081 |  | 冲击钻头 φ8～16 |  | 个
14 | 03139281 |  | 钢锯条 |  | 条
15 | 13350035 |  | 防水密封胶 |  | 支
16 | 14070050 |  | 机油 综合 |  | kg
17 | 14330030 |  | 丙酮 |  | kg
18 | 14350490 |  | 漂白粉 综合 |  | kg
19 | 14390070 |  | 氧气 |  | m3
20 | 14390100 |  | 乙炔气 |  | kg
21 | 14410410 |  | 氯丁橡胶粘接剂 |  | kg
22 | 14410600 |  | 胶粘剂 |  | kg
23 | 17010053 |  | 焊接钢管 DN20 |  | m
24 | 17010054 |  | 焊接钢管 DN20 |  | kg
25 | 17250050-0003 |  | 塑料给水管 | PPR DN25 | m
26 | 17250050-0004 |  | 塑料给水管 | PPR DN20 | m
27 | 17250050-0005 |  | 塑料给水管 | PVC DN32 | m
28 | 17250370 |  | 塑料排水管 |  | m
29 | 17270175 |  | 橡胶软管 DN20 |  | m
主要材料设备价格表
工程名称: |  | 给排水工程 |  |  | 第2页, 共2页
序号 | 材料设备编码 |  | 材料设备名称 | 规格、型号等特殊要求 | 单位 | 除税编制价(元)
30 | 18090060 |  | 室内塑料排水管件 |  | 个
31 | 18090260-0003 |  | 室内塑料给水管接头零件(热熔接) | DN25 | 个
32 | 18090260-0004 |  | 室内塑料给水管接头零件(热熔接) | DN20 | 个
33 | 18090783-0001 |  | 室外塑料给水管热熔管件 | DN32 | 个
34 | 19000210 |  | 螺纹阀门 DN20 |  | 个
35 | 19030170-0001 |  | 螺纹闸阀 | 止回阀DN25 | 个
36 | 21090001-0001 |  | 陶瓷洗脸盆 |  | 套
37 | 21150030-0001 |  | 陶瓷马桶 |  | 个
38 | 21150140 |  | 大便器排水接头 |  | 个
39 | 24010020-0001 |  | 螺纹水表 | DN25 | 个
40 | 24110140 |  | 弹簧压力表 | Y-100 0～1.6MPa | 块
41 | 24590010 |  | 压力表弯管 DN15 |  | 个
42 | 34110010 |  | 水 |  | m3
43 | 99450630 |  | 折旧费 |  | 元
44 | 99450640 |  | 检修费 |  | 元
45 | 99450650 |  | 维护费 |  | 元
46 | 99450660 |  | 安拆费 |  | 元
47 | 99450700 |  | 电 | (机械用) | kw·h
48 | 99450760 |  | 其他材料费 |  | 元